## 5-7
5-7.
Wavelength = 0.5 micrometer
Particle | Diameter (mm) | Radius (mm) | l/2pr | From chart | Area (mm2) | s (mm2) | s (m2) | n (m-3) | Ds (m) | n s Ds | t
Smoke | 0.05 | 0.025 | 3.18 | 0.1 | 0.00196 | 0.000196 | 1.96e-16 | 100000000000 | 8000 | 0.1568 | 0.855
Fumes | 0.5 | 0.25 | 0.318 | 0.58 | 0.196 | 0.11368 | 1.1368e-13 | 1000000000 | 8000 | 0.90944 | 0.403
Dust | 5 | 2.5 | 0.0318 | 1 | 19.6 | 19.6 | 1.96e-11 | 100000 | 8000 | 0.01568 | 0.984
Ash | 50 | 25 | 0.00318 | 1 | 1960 | 1960 | 1.96e-09 | 1000 | 8000 | 0.01568 | 0.984
[10 empty] | Total transmission = | 0.334
Wavelength = 1 micrometer
Particle | Diameter (mm) | Radius (mm) | l/2pr | From chart | Area (mm2) | s (mm2) | s (m2) | n (m-3) | Ds (m) | n s Ds | t
Smoke | 0.05 | 0.025 | 6.37 | 0.0041 | 0.00196 | 8.036e-06 | 8.036e-18 | 100000000000 | 8000 | 0.0064288 | 0.994
Fumes | 0.5 | 0.25 | 0.637 | 0.32 | 0.196 | 0.06272 | 6.272e-14 | 1000000000 | 8000 | 0.50176 | 0.605
Dust | 5 | 2.5 | 0.0637 | 1 | 19.6 | 19.6 | 1.96e-11 | 100000 | 8000 | 0.01568 | 0.984
Ash | 50 | 25 | 0.00637 | 1 | 1960 | 1960 | 1.96e-09 | 1000 | 8000 | 0.01568 | 0.984
[10 empty] | Total transmission = | 0.582
Wavelength = 5 micrometer
Particle | Diameter (mm) | Radius (mm) | l/2pr | From chart | Area (mm2) | s (mm2) | s (m2) | n (m-3) | Ds (m) | n s Ds | t
Smoke | 0.05 | 0.025 | 31.8 | 1e-05 | 0.00196 | 1.96e-08 | 1.96e-20 | 100000000000 | 8000 | 1.568e-05 | 1
Fumes | 0.5 | 0.25 | 3.18 | 0.1 | 0.196 | 0.0196 | 1.96e-14 | 1000000000 | 8000 | 0.1568 | 0.855
Dust | 5 | 2.5 | 0.318 | 0.58 | 19.6 | 11.368 | 1.1368e-11 | 100000 | 8000 | 0.0090944 | 0.991
Ash | 50 | 25 | 0.0318 | 1 | 1960 | 1960 | 1.96e-09 | 1000 | 8000 | 0.01568 | 0.984
[10 empty] | Total transmission = | 0.834
Wavelength = 10 micrometer
Particle | Diameter (mm) | Radius (mm) | l/2pr | From chart | Area (mm2) | s (mm2) | s (m2) | n (m-3) | Ds (m) | n s Ds | t
Smoke | 0.05 | 0.025 | 63.7 | 4.1e-07 | 0.00196 | 8.036e-10 | 8.036e-22 | 100000000000 | 8000 | 6.4288e-07 | 1
Fumes | 0.5 | 0.25 | 6.37 | 0.0041 | 0.196 | 0.0008036 | 8.036e-16 | 1000000000 | 8000 | 0.0064288 | 0.994
Dust | 5 | 2.5 | 0.637 | 0.32 | 19.6 | 6.272 | 6.272e-12 | 100000 | 8000 | 0.0050176 | 0.995
Ash | 50 | 25 | 0.0637 | 1 | 1960 | 1960 | 1.96e-09 | 1000 | 8000 | 0.01568 | 0.984
[10 empty] | Total transmission = | 0.973
Note on A1: Use the (given) model of atmospheric aerosols to calculate the atmospheric transmission factor along an 8.00 km horizontal path at wavelengths of 0.500 μm, 1.00 µm, 5.00 µm, and 10.0 µm: