## Sheet1
Wavelength | Blackbody | Integral | T = | 5900 | K
0.4 | 82705360.0328 | 0
0.41 | 84842718.8525 | 837740.3944 | (The integration technique used here is to
0.42 | 86682247.9781 | 1695365.2286 | simply find the area bounded by the
0.43 | 88233718.2829 | 2569945.0599 | blackbody function between each pair
0.44 | 89508984.6896 | 3458658.5747 | of wavelengths as a trapazoid. The
0.45 | 90521461.1424 | 4358810.8039 | base is taken to be the difference in
0.46 | 91285664.1056 | 5267846.4301 | wavelength between two points, and
0.47 | 91816821.6133 | 6183358.8587 | the two altitudes are the values of
0.48 | 92130543.414 | 7103095.6839 | the blackbody function. Column C
0.49 | 92242546.8899 | 8024961.1354 | computes a running sum of the areas.)
0.5 | 92168433.0322 | 8947016.035
0.51 | 91923506.683 | 9867475.7336
0.52 | 91522635.4188 | 10784706.4441
0.53 | 90980141.7653 | 11697220.33
0.54 | 90309723.838 | 12603669.658
0.55 | 89524399.9602 | 13502840.277
0.56 | 88636473.279 | 14393644.6432
0.57 | 87657512.8669 | 15275114.5739
0.58 | 86598348.2394 | 16146393.8795
0.59 | 85469074.6338 | 17006730.9938
0.6 | 84279066.7744 | 17855471.7009
0.61 | 83036999.1897 | 18692052.0307
0.62 | 81750871.4526 | 19515991.3839
0.63 | 80428036.9835 | 20326885.9261
0.64 | 79075234.2867 | 21124402.2824
0.65 | 77698619.6985 | 21908271.5524
0.66 | 76303800.8946 | 22678283.6553
0.67 | 74895870.5553 | 23434282.0126
0.68 | 73479439.7135 | 24176158.5639
0.69 | 72058670.4126 | 24903849.1146
0.7 | 70637307.3959 | 25617329.0036 | <== Visible Solar Exitance